## Feuil1
Température extérieure | 8 C° |  | Surface cuisine |  | 32 M2
Température intérieure | 20 C° |  | Surface salle à manger |  | 27 M2
Mesures des températures avec 2 thermomètres différents d’où les différences
Cuisine
Ventilation | auto | vitesse 2 sur 4
Réglage clim | 16 C° | 25 C°
Consommation en watts | 300/350 | 1850 | 1400 | 600 | 1850 | 600
Temp air entrée | 23/25 | 28/30
Temp air sortie | 34/36 |  | 56/58 relevé maxi |  |  | 50/51
Salle à manger
Ventilation | auto |  | vitesse 2 sur 4
Réglage clim | 16 C° |  | 25 C°
Consommation en watts | 500 | 350 | 500 | 1150 | 900 | 450
Temp air entrée | 23/25 |  | 24/26
Temp air sortie | 40/42 | 39/41 |  | 58/60
Salle à manger
Ventilation | vitesse 2 sur 4
Réglage clim | 31 C°
Consommation en watts | 1150 | 950 | 800 | 700
Temp air entrée | 24/26
Temp air sortie |  | 59/61 maxi relevé